## r_10m
AFO
RFS Field | canopy cover % | ladder fuel density | canopy height (m) | canopy base height (m) | litter fuel (t/ha) | surface fuel (t/ha) | elevated fuel (t/ha) | bark fuel (t/ha)
litter depth (mm) | 0.31 | -0.19 | 0.49 | 0.23 | 0.49 | 0.51 | 0.37 | 0.65
litter cover (%) | 0.05 | -0.13 | 0.27 | 0.18 | 0.12 | 0.14 | 0.1 | 0.13
litter load (t/ha) | 0.23 | -0.13 | 0.41 | 0.19 | 0.41 | 0.42 | 0.3 | 0.55
near surface height (m) | -0.06 | 0.03 | -0.09 | -0.14 | 0.14 | 0.14 | 0.11 | 0.05
near suface cover (%) | -0.18 | 0.08 | 0.02 | 0.07 | 0.08 | 0.06 | -0.14 | -0.04
elevated fuel height (m) | 0.15 | 0.18 | 0.09 | -0.04 | 0.22 | 0.25 | 0.3 | 0.29
elev_cov | 0.11 | 0.23 | 0.06 | -0.07 | 0.13 | 0.16 | 0.21 | 0.23
elevated fuel load (t/ha) | 0.06 | 0.25 | 0 | -0.18 | 0 | 0.02 | 0.19 | 0.09
bark load (t/ha) | 0 | -0.04 | 0.4 | 0.17 | 0.07 | 0.07 | -0.04 | 0.2
canopy height (m) | -0.34 | -0.12 | 0.2 | 0.49 | -0.02 | -0.07 | -0.43 | -0.04
canopy cover (%) | 0.42 | -0.3 | 0.42 | 0.26 | 0.53 | 0.55 | 0.41 | 0.58

## r_30m
| AFO 10m grid n = 159 | [5 empty] | AFO 30m grid n = 159
RFS Field | canopy cover % | canopy height (m) | canopy base height (m) | litter fuel (t/ha) | surface fuel (t/ha) | bark fuel (t/ha) | canopy cover % | canopy height (m) | canopy base height (m) | litter fuel (t/ha) | surface fuel (t/ha) | bark fuel (t/ha)
litter depth (mm) | 0.31 | 0.49 | 0.23 | 0.49 | 0.51 | 0.65 | 0.39 | 0.56 | 0.3 | 0.49 | 0.5 | 0.65
litter cover (%) | 0.05 | 0.27 | 0.18 | 0.12 | 0.14 | 0.13 | 0.08 | 0.29 | 0.2 | 0.12 | 0.14 | 0.14
litter load (t/ha) | 0.23 | 0.41 | 0.19 | 0.41 | 0.42 | 0.55 | 0.31 | 0.48 | 0.25 | 0.4 | 0.42 | 0.55
near surface height (m) | -0.06 | -0.09 | -0.14 | 0.14 | 0.14 | 0.05 | -0.07 | -0.06 | -0.11 | 0.15 | 0.15 | 0.05
near suface cover (%) | -0.18 | 0.02 | 0.07 | 0.08 | 0.06 | -0.04 | -0.15 | 0.05 | 0.1 | 0.08 | 0.06 | -0.04
elevated fuel height (m) | 0.15 | 0.09 | -0.04 | 0.22 | 0.25 | 0.29 | 0.16 | 0.09 | -0.04 | 0.23 | 0.25 | 0.28
elev_cov | 0.11 | 0.06 | -0.07 | 0.13 | 0.16 | 0.23 | 0.12 | 0.08 | -0.07 | 0.14 | 0.16 | 0.22
elevated fuel load (t/ha) | 0.06 | 0 | -0.18 | 0 | 0.02 | 0.09 | 0.07 | -0.04 | -0.23 | 0.01 | 0.03 | 0.09
bark load (t/ha) | 0 | 0.4 | 0.17 | 0.07 | 0.07 | 0.2 | 0 | 0.42 | 0.19 | 0.06 | 0.06 | 0.2
canopy height (m) | -0.34 | 0.2 | 0.49 | -0.02 | -0.07 | -0.04 | -0.28 | 0.24 | 0.53 | -0.02 | -0.07 | -0.03
canopy cover (%) | 0.42 | 0.42 | 0.26 | 0.53 | 0.55 | 0.58 | 0.51 | 0.46 | 0.29 | 0.53 | 0.54 | 0.59

## r_10m_by_site
| AFO (n = 159) | [5 empty] | AFO mean of sites (n = 53)
RFS Field | canopy cover % | canopy height (m) | canopy base height (m) | litter fuel (t/ha) | surface fuel (t/ha) | bark fuel (t/ha) | canopy cover % | canopy height (m) | canopy base height (m) | litter fuel (t/ha) | surface fuel (t/ha) | bark fuel (t/ha)
litter depth (mm) | 0.31 | 0.49 | 0.23 | 0.49 | 0.51 | 0.65 | 0.38 | 0.55 | 0.26 | 0.52 | 0.54 | 0.71
litter cover (%) | 0.05 | 0.27 | 0.18 | 0.12 | 0.14 | 0.13 | 0 | 0.34 | 0.21 | 0.16 | 0.19 | 0.09
litter load (t/ha) | 0.23 | 0.41 | 0.19 | 0.41 | 0.42 | 0.55 | 0.31 | 0.45 | 0.21 | 0.47 | 0.49 | 0.64
near surface height (m) | -0.06 | -0.09 | -0.14 | 0.14 | 0.14 | 0.05 | 0.02 | -0.02 | -0.11 | 0.19 | 0.19 | 0.09
near suface cover (%) | -0.18 | 0.02 | 0.07 | 0.08 | 0.06 | -0.04 | -0.18 | 0.04 | 0.15 | 0.09 | 0.07 | -0.05
elevated fuel height (m) | 0.15 | 0.09 | -0.04 | 0.22 | 0.25 | 0.29 | 0.25 | 0.1 | -0.1 | 0.24 | 0.27 | 0.35
elev_cov | 0.11 | 0.06 | -0.07 | 0.13 | 0.16 | 0.23 | 0.19 | 0.09 | -0.08 | 0.12 | 0.16 | 0.3
elevated fuel load (t/ha) | 0.06 | 0 | -0.18 | 0 | 0.02 | 0.09 | 0.22 | 0.1 | -0.19 | 0.03 | 0.07 | 0.2
bark load (t/ha) | 0 | 0.4 | 0.17 | 0.07 | 0.07 | 0.2 | -0.03 | 0.46 | 0.15 | 0.08 | 0.07 | 0.2
canopy height (m) | -0.34 | 0.2 | 0.49 | -0.02 | -0.07 | -0.04 | -0.42 | 0.25 | 0.62 | -0.05 | -0.11 | -0.04
canopy cover (%) | 0.42 | 0.42 | 0.26 | 0.53 | 0.55 | 0.58 | 0.43 | 0.33 | 0.16 | 0.54 | 0.55 | 0.55

## r_10m_1
| AFO beta (n = 159) | [5 empty] | AFO v1 (n =159)
RFS Field | canopy cover % | canopy height (m) | canopy base height (m) | litter fuel (t/ha) | surface fuel (t/ha) | bark fuel (t/ha) | canopy cover % | canopy height (m) | canopy base height (m) | litter fuel (t/ha) | surface fuel (t/ha) | bark fuel (t/ha)
litter depth (mm) | 0.31 | 0.49 | 0.23 | 0.49 | 0.51 | 0.65 | 0.47 | 0.56 | -0.06 | 0.52 | 0.2 | 0.49
litter cover (%) | 0.05 | 0.27 | 0.18 | 0.12 | 0.14 | 0.13 | 0.23 | 0.26 | 0.15 | 0.16 | 0.12 | 0.21
litter load (t/ha) | 0.23 | 0.41 | 0.19 | 0.41 | 0.42 | 0.55 | 0.34 | 0.43 | -0.07 | 0.42 | 0.19 | 0.4
near surface height (m) | -0.06 | -0.09 | -0.14 | 0.14 | 0.14 | 0.05 | -0.01 | -0.09 | -0.18 | -0.02 | 0.06 | -0.07
near suface cover (%) | -0.18 | 0.02 | 0.07 | 0.08 | 0.06 | -0.04 | -0.09 | 0.03 | 0.07 | -0.16 | -0.13 | -0.18
elevated fuel height (m) | 0.15 | 0.09 | -0.04 | 0.22 | 0.25 | 0.29 | 0.23 | 0.17 | -0.19 | 0.24 | 0.19 | 0.17
elev_cov | 0.11 | 0.06 | -0.07 | 0.13 | 0.16 | 0.23 | 0.12 | 0.12 | -0.12 | 0.1 | 0.1 | 0.02
elevated fuel load (t/ha) | 0.06 | 0 | -0.18 | 0 | 0.02 | 0.09 | 0.04 | 0.02 | -0.26 | 0.17 | 0.2 | 0.06
bark load (t/ha) | 0 | 0.4 | 0.17 | 0.07 | 0.07 | 0.2 | 0.14 | 0.32 | 0.05 | 0.12 | 0.02 | 0.15
canopy height (m) | -0.34 | 0.2 | 0.49 | -0.02 | -0.07 | -0.04 | -0.05 | 0.24 | 0.44 | -0.15 | -0.4 | -0.08
canopy cover (%) | 0.42 | 0.42 | 0.26 | 0.53 | 0.55 | 0.58 | 0.56 | 0.54 | 0.08 | 0.63 | 0.21 | 0.64
litter_d_m | 0.47 | 0.56 | -0.06 | 0.52 | 0.2 | 0.49
litter_cov | 0.23 | 0.26 | 0.15 | 0.16 | 0.12 | 0.21
litter_load | 0.34 | 0.43 | -0.07 | 0.42 | 0.19 | 0.4
ns_h_m | -0.01 | -0.09 | -0.18 | -0.02 | 0.06 | -0.07
ns_cov | -0.09 | 0.03 | 0.07 | -0.16 | -0.13 | -0.18
elev_h_m | 0.23 | 0.17 | -0.19 | 0.24 | 0.19 | 0.17
elev_cov | 0.12 | 0.12 | -0.12 | 0.1 | 0.1 | 0.02
elev_load | 0.04 | 0.02 | -0.26 | 0.17 | 0.2 | 0.06
bark_load | 0.14 | 0.32 | 0.05 | 0.12 | 0.02 | 0.15
canopy_h_m | -0.05 | 0.24 | 0.44 | -0.15 | -0.4 | -0.08
canopy_cov_m | 0.56 | 0.54 | 0.08 | 0.63 | 0.21 | 0.64